## BOM H2-Vision
sep=
Categorie | Composant | Role_Projet | Fournisseur_Autorise | Reference_Produit | Quantite | Prix_Estime_EUR | Lien_Achat_Fournisseur | Lien_Datasheet_Doc
Electronique | ESP32-S3 DevKitC-1 N8R8 | Microcontroleur central, calculs, acquisition 50Hz et transmission radio | Amazon | ESP32-S3-DevKitC-1-N8R8 | 1 | 8.5 | https://www.amazon.fr/s?k=ESP32-S3-DevKitC-1 | https://www.espressif.com/sites/default/files/documentation/esp32-s3_datasheet_en.pdf
Electronique | Texas Instruments INA226 (Module I2C) | Mesure tension, courant, puissance et calcul jauge Hydrogene (Faraday) | Amazon | B0F3X3LB9K | 1 | 4.5 | https://www.amazon.fr/dp/B0F3X3LB9K | https://www.ti.com/lit/ds/symlink/ina226.pdf
Electronique | Semtech SX1262 (Waveshare Core1262-868M) | Transceiver radio 868 MHz pour transmission temps reel au stand | Amazon | B09MW6KD6F | 2 | 10.0 | https://www.amazon.fr/dp/B09MW6KD6F | https://www.semtech.com/products/wireless-rf/lora-core/sx1262
Capteur | Capteur a effet Hall A3144 (KY-003) | Mesure de la vitesse reelle sur arbre de transmission | Gotronic | 29150 (KY003HMS) | 1 | 3.3 | https://www.gotronic.fr/art-capteur-a-effet-hall-a3141-ky003hms-29150.htm | https://www.princeton.edu/~mae412/HANDOUTS/Datasheets/A3141-2-3-4.pdf
Capteur | Thermistance CTN 10k B3950 | Surveillance temperature de la pile a hydrogene H-30 | Gotronic | 05339 | 1 | 0.80 | https://www.gotronic.fr/art-thermistance-ctn-10k-8486-3739.htm | https://www.vishay.com/docs/29049/ntcle100.pdf
Cable | Connecteurs Tamiya Male / Femelle 14 AWG (YIXISI) | Pont d alimentation entre batterie/pile et variateur ESC | Amazon | B0DCBPS6F2 | 1 | 3.5 | https://www.amazon.fr/dp/B0DCBPS6F2 | https://fr.wikipedia.org/wiki/Connecteur_Tamiya
Cable | Cordon servo en Y 15cm (Dédoubleur JR/Futaba) | Alimentation 5V BEC de l ESP32 et lecture gachette pilote | Amazon | B09MHHLKPR | 1 | 2.9 | https://www.amazon.fr/dp/B09MHHLKPR | https://en.wikipedia.org/wiki/Servo_control
Cable | Nappe 10 fils Dupont Femelle-Femelle 20cm | Liaison capteur Hall vers boitier H2-Vision | Amazon | B0CWLK8D98 | 1 | 1.8 | https://www.amazon.fr/dp/B0CWLK8D98 | https://en.wikipedia.org/wiki/Jump_wire
Fixation | Aimants Neodyme N48 3x1mm (Lot de disques) | Pastille magnetique sur arbre de transmission tournant | Amazon | B0C9WSMWHX | 1 | 4.0 | https://www.amazon.fr/dp/B0C9WSMWHX | https://fr.wikipedia.org/wiki/Aimant_aux_terres_rares
Fixation | Ruban adhesif polyimide Kapton 10mm | Maintien thermique sonde NTC sur pile H2 sans colle residuelle | Amazon | B0D5W86VCL | 1 | 3.9 | https://www.amazon.fr/dp/B0D5W86VCL | https://fr.wikipedia.org/wiki/Kapton
Boitier | Boitier imprimable 3D en PETG | Protection mecanique et support clipsable sur chassis | Interne (FabLab) | FABLAB-H2V-V1 | 1 | 0.0 | N/A | N/A