## BOM H2-Vision
Categorie | Composant | Role_Projet | Quantite | Prix_Estime_EUR | Lien_Achat | Lien_Datasheet_Doc
Electronique | ESP32-S3 DevKit | Microcontroleur central, calculs, acquisition 50Hz et transmission radio | 1 | 8 | https://www.waveshare.com/wiki/ESP32-S3-DEV-KIT-N8R8 | https://www.espressif.com/sites/default/files/documentation/esp32-s3_datasheet_en.pdf
Electronique | Texas Instruments INA226 (Module I2C) | Mesure tension, courant, puissance et calcul jauge Hydrogene (Faraday) | 1 | 4 | https://www.ti.com/product/INA226 | https://www.ti.com/lit/ds/symlink/ina226.pdf
Electronique | Semtech SX1262 (Waveshare Core1262-868M) | Transceiver radio 868 MHz pour transmission temps reel au stand | 2 | 9 | https://www.waveshare.com/wiki/Core1262-868M | https://www.semtech.com/products/wireless-rf/lora-core/sx1262
Capteur | Capteur a effet Hall A3144 (Module KY-003) | Mesure de la vitesse reelle sur arbre de transmission | 1 | 2 | https://www.joy-it.net/en/products/SEN-KY003HMS | https://www.princeton.edu/~mae412/HANDOUTS/Datasheets/A3141-2-3-4.pdf
Capteur | Thermistance NTC 10k B3950 | Surveillance temperature de la pile a hydrogene H-30 | 1 | 1 | https://www.adafruit.com/product/372 | https://www.vishay.com/docs/29049/ntcle100.pdf
Cable | Connecteur Tamiya Male (Pololu 2161) | Pont d alimentation entre batterie/pile et variateur ESC | 1 | 2 | https://www.pololu.com/product/2161 | https://www.pololu.com/product/2161
Cable | Connecteur Tamiya Femelle (Pololu 2162) | Pont d alimentation entre batterie/pile et variateur ESC | 1 | 2 | https://www.pololu.com/product/2162 | https://www.pololu.com/product/2162
Cable | Cordon servo en Y 15cm (Pololu 2165) | Alimentation 5V BEC de l ESP32 et lecture gachette pilote | 1 | 2.5 | https://www.pololu.com/product/2165 | https://www.pololu.com/product/2165
Cable | Nappe 3 fils Dupont femelle-femelle (Adafruit 266) | Liaison capteur Hall vers boitier H2-Vision | 1 | 1.5 | https://www.adafruit.com/product/266 | https://www.adafruit.com/product/266
Fixation | Aimants Neodyme N48 3x1mm (SuperMagnete) | Pastille magnetique sur arbre de transmission tournant | 1 | 3 | https://www.supermagnete.fr/aimants-disques-neodyme/disque-magnetique-diametre-3mm-hauteur-1mm_S-03-01-N | https://www.supermagnete.fr/donnees-techniques-des-aimants
Fixation | Ruban polyimide Kapton 10mm (Adafruit 3057) | Maintien thermique sonde NTC sur pile H2 sans colle residuelle | 1 | 4 | https://www.adafruit.com/product/3057 | https://www.adafruit.com/product/3057